## Selection
Path | Produkty > Komponenty pro řízení > Napájecí zdroje
Family | S8VK-C | S8VK-T | S8VK-G | S8VK-WB | S8VK-S | S8FS-C | S8VK-X | S8FS-G | S8VK-WA | S8AS | S8VS-A/B
Functional filters:
Typ | Formát knihy | Formát knihy | Formát knihy | Formát knihy | Formát knihy | Kovová skříň | Formát knihy | Kovová skříň | Formát knihy | Formát knihy | Formát knihy
Výstupní napětí | 24 V | 24 V | 5 V | 24 V | 24 V | 5 V | 5 V | 5 V | 24 V | 24 V | 24 V
|  |  | 12 V | 48 V |  | 12 V | 12 V | 12 V | 48 V
|  |  | 24 V |  |  | 15 V | 24 V | 15 V
|  |  | 48 V |  |  | 24 V |  | 24 V
[6 empty] | 36 V |  | 48 V
48 V
Technical filters:
Svorky | Šroub | Šroub | Šroub | Zásuvné plus | Zásuvné plus | Šroub | Zásuvné plus | Šroub | Zásuvné plus | Šroub | Šroub
Jmenovité vstupní napětí | 100 až 240 V AC | 3x 320 až 576 VAC | 100 až 240 V AC | 3x 320 až 576 VAC | 100 až 240 V AC | 100 až 240 V AC | 100 až 240 V AC | 100 až 240 V AC | 200 až 240 V stř. | 100 až 240 V AC | 100 až 240 V AC
|  |  | 90 až 350 V stejnosm |  | 90 až 350 V stejnosm |  | 90 až 350 V stejnosm
Výstupní proud při napětí 24 V DC | 2.5 A | 5 A | 0.65 A | 10 A | 1.3 A | 0.7 A | 2.5 A | 0.65 A | 85 A | 10 A se 6 větvemi | 2.5 A
| 5 A | 10 A | 1.3 A | 20 A | 2.5 A | 1.1 A | 3.75 A | 1.5 A |  | 20 A s 8 větvemi | 3.8 A
| 10 A | 20 A | 2.5 A | 40 A | 5 A | 1.5 A | 5 A | 2.2 A |  |  | 5 A
| 20 A | 40 A | 5 A |  | 10 A | 2.2 A | 10 A | 4.5 A |  |  | 7.5 A
|  |  | 10 A |  | 20 A | 3.2 A | 20 A | 6.5 A |  |  | 10 A
|  |  | 20 A |  |  | 4.5 A |  | 14 A |  |  | 20 A
[6 empty] | 6.5 A |  | 27 A
8.8 A
14.6 A
Vlastnosti | Kondenzátorová záloha | EN61000-3-2 | EN61000-3-2 | EN61000-3-2 | EN61000-3-2 | EN61000-3-2 (až 150 W) | EN61000-3-2 | EN61000-3-2 | EN61000-3-2 | EN61000-3-2 | EN61000-3-2
| Ochrana proti přepětí | Kondenzátorová záloha | Kondenzátorová záloha | Kondenzátorová záloha | Kondenzátorová záloha | Ochrana proti přepětí | Kondenzátorová záloha | Ochrana proti přepětí | Kondenzátorová záloha | Alarm při podpětí | Alarm při podpětí
| Ochrana proti přetížení | Ochrana proti přepětí | Ochrana proti přepětí | Ochrana proti přepětí | Alarm při podpětí (modely 240 a 480 W) | Ochrana proti přetížení | Alarm při podpětí | Ochrana proti přetížení | Ochrana proti přepětí | Ochrana proti přepětí | Ochrana proti přepětí
| Montáž na lištu DIN | Ochrana proti přetížení | Ochrana proti přetížení | Ochrana proti přetížení | Ochrana proti přepětí | Montáž na lištu DIN | Ochrana proti přepětí | Montáž na lištu DIN | Ochrana proti přetížení | Zobrazení výstupní hodnoty | Zobrazení výstupní hodnoty
| Montáž šroubem (s držákem) | Montáž na lištu DIN | Montáž na lištu DIN | Montáž na lištu DIN | Ochrana proti přetížení | Montáž šroubem (s držákem) | Ochrana proti přetížení | Montáž šroubem (s držákem) | Montáž na lištu DIN | Předpověď údržby | Předpověď údržby
| N+1 redundantní | Montáž šroubem (s držákem) | Montáž šroubem (s držákem) | EMI třída B | Montáž na lištu DIN | EMI třída B (až 150 W) | Montáž na lištu DIN | EMI třída B | EMI třída B | Monitorování provozu | Monitorování provozu
|  | EMI třída B | EMI třída B | Zesílení napětí 150 % (5 V při 50 W, 12 V) | EMI třída B |  | EMI třída B | Paralelní provoz 5 jednotek (600 W / 24 V DC) | Power boost 150%
|  | N+1 redundantní | UL třída 2 (až 60 W) | Zesílení výkonu 150 % (modely 240 a 480 W) | UL třída 2 (až 60 W) |  | UL Class 2 (up to 90 W) |  | Kontrolka LED a indikátor výstupu signálu
|  | Paralelní provoz 2 jednotek | N+1 redundantní | Kontrolka LED a indikátor výstupu signálu | N+1 redundantní |  | N+1 redundantní
|  | Zesílení napětí 120 % | Paralelní provoz 2 jednotek |  | Paralelní provoz 2 jednotek |  | Paralelní provoz 2 jednotek
|  |  | Zesílení napětí 120 % |  | Zesílení výkonu 120 % (modely 30, 60 a 120 W) |  | Zesílení výkonu 120 % (modely 30, 60 a 120 W)
[5 empty] | Zesílení výkonu 150 % (modely 240 a 480 W) |  | Zesílení výkonu 150 % (modely 240 a 480 W)
Indication monitor (7 - segment LED)
Network (Ethernet/IP , Modbus TCP)
Replacement Time Calculation Function
Display of output voltage/current/peak hold current
Display of total run time
Self-diagnostics function
Příslušenství | S8VK-R | S8VK-R | S8VK-R | S8VK-R | S8VK-R | S8VK-R | - | S8VK-R | S8V-CP | S8VK-R | S8VK-R
| S8T-DCBU-02 | S8T-DCBU-02 | S8T-DCBU-02 | S8T-DCBU-02 | S8T-DCBU-02 | S8T-DCBU-02 |  | S8T-DCBU-02 |  | S8T-DCBU-02 | S8T-DCBU-02
| S8M | S8M | S8M | S8V-CP | S8M | S8M |  | S8M |  | S8V-NF | S8M
| S8V-NF |  | S8V-NF |  | S8V-NF | S8V-NF |  | S8V-NF |  |  | S8V-NF