## Selection
Path | Produkty > Bezpečnost > Bezpečnostní logické řídicí systémy > Bezpečnostní moduly
Family | G9SE | G9SA | G9SB | G9SR | G9SX
Functional filters:
Bezpečnostní funkce | Bezpečnostní reléové jednotky | Bezpečnostní reléové jednotky | Bezpečnostní reléové jednotky | Bezpečnostní reléové jednotky | Bezpečnostní reléové jednotky
Technical filters:
Vlastnosti | Bezpečné zpoždění vypnutí | Bezpečné zpoždění vypnutí | Základní bezpečnostní funkce | Bezpečné zpoždění zapnutí a vypnutí | Bezpečné zpoždění vypnutí
| LED diagnostika | Rozšíření výstupů |  | LED diagnostika | Flexibilní bezpečnostní polovodičové výstupy
| Max. 15 ms doba odezvy |  |  | Nastavení přepínače DIP | LED diagnostika
|  |  |  | Rozšíření vstupů a výstupů | Monitorování bezkontaktních spínačů D40A
Přednastavení omezené rychlosti
Režim údržby ve strojírenství
Rozšíření výstupů
Dosažena maximální úroveň bezpečnosti | SIL3 (IEC 61508) | PLe/Cat-4 (EN ISO 13849-1), v závislosti na aplikaci | PLe/Cat-4 (EN ISO 13849-1), v závislosti na aplikaci | SIL3 (IEC 61508) | SIL3 (IEC 61508)
| PLe/Cat-4 (EN ISO 13849-1), v závislosti na aplikaci |  |  | PLe/Cat-4 (EN ISO 13849-1), v závislosti na aplikaci | PLe/Cat-4 (EN ISO 13849-1), v závislosti na aplikaci
Napájecí napětí | 24 VDC | 24 VDC | 24 VDC | 24 VDC | 24 VDC
100 až 240 VAC
Typ svorek | Zasouvací svorkovnice | Šroubové svorky | Šroubové svorky | Odnímatelné svorky s pérovou klíckou | Odnímatelné svorky s pérovou klíckou
Šroubové svorky
Aplikace | E-Stop | E-Stop | E-Stop | Bloky logických funkcí | E-Stop
| Funkce propojení | Funkce propojení | Funkce propojení | E-Stop | Funkce bezpečnostního spínání/ provozu
| Manuální/ automatický reset | Manuální/ automatický reset | Manuální/ automatický reset | Funkce bezpečnostního spínání/ provozu | Funkce propojení
| Monitorování EDM | Monitorování EDM | Monitorování EDM | Funkce propojení | Manuální/ automatický reset
| Monitorování bezkontaktních spínačů | Monitorování bezpečnostních světelných záclon | Monitorování bezpečnostních světelných záclon | Manuální/ automatický reset | Monitorování EDM
| Monitorování bezpečnostních světelných záclon | Monitorování spínače dveří | Monitorování spínače dveří | Monitorování EDM | Monitorování bezkontaktních spínačů
| Monitorování spínače dveří | Obouruční ovládání | Více vstupů pro jednu bezpečností funkci | Monitorování bezkontaktních spínačů | Monitorování bezpečnostních světelných záclon
| Časovač bezpečného zpoždění vypnutí | Časovač bezpečného zpoždění vypnutí |  | Monitorování bezpečnostních světelných záclon | Monitorování omezené rychlosti
|  |  |  | Monitorování spínače dveří | Monitorování spínače dveří
|  |  |  | Více vstupů pro jednu bezpečností funkci | Monitorování úplného zastavení
|  |  |  | Časovač bezpečného zpoždění vypnutí | Časovač bezpečného zpoždění vypnutí
Časovač bezpečného zpoždění zapnutí
Typ výstupu | Bezpečnostní reléové výstupy | Bezpečnostní reléové výstupy | Bezpečnostní reléové výstupy | Bezpečnostní reléové výstupy | Bezpečnostní reléové výstupy
| Polovodičové výstupy |  |  | Polovodičové výstupy | Polovodičové výstupy