## Selection
Path | Produkty > Automatizační systémy > Automaty PLC
Family | CJ2 | CP2E | CP1L | CP1E | CP1H | CS1D
Functional filters:
Typ | Modulární | Kompaktní | Kompaktní | Kompaktní | Kompaktní | Pro montáž do skříně
Max. počet digitálních I/O bodů | 2560 | 180 | 180 | 180 | 320 | 960 to 5120
Technical filters:
Podporované osy | 4 osy PTO I/O, linkový budič | Až 4osá lineární interpolace a PWM | 2 osy PTO I/O a PWM | 2 osy PTO I/O a PWM | 4 osy PTO I/O, linkový budič | -
Programová paměť | 5 až 400 tisíc kroků | 4 až 10 000 kroků | 10 tisíc kroků | 2 nebo 8 tisíc kroků | 20 tisíc kroků | 10 - 250 tisíc kroků
Datová paměť | 64 až 832 tisíc slov | 4 až 16 000 slov | 32 tisíc slov | 2 nebo 8 tisíc slov | 32 tisíc slov | 64 - 448 tisíc slov
Komunikace | CompoNet | EtherNet | EtherNet | ModBus RTU | CompoNet | Controller Link (duplexní/optický kruh)
| Controller Link | ModBus TCP | ModBus TCP | Sériové připojení | Controller Link | DeviceNet
| DeviceNet | ModBus RTU | ModBus RTU |  | DeviceNet | EtherNet
| EtherNet | Sériové připojení | Sériové připojení |  | EtherNet | EtherNet/IP
| EtherNet/IP |  |  |  | EtherNet/IP
| ModBus TCP |  |  |  | ModBus TCP
| ModBus RTU |  |  |  | ModBus RTU
| PROFIBUS-DP |  |  |  | PROFIBUS-DP
| PROFINET |  |  |  | PROFINET
| CAN (volně konfigurovatelná) |  |  |  | CAN (volně konfigurovatelná)
Podporovaný programovací jazyk | Funkční bloky | Funkční bloky | Funkční bloky | Programování pomocí kontaktních schémat | Funkční bloky | -
| Programování pomocí kontaktních schémat | Programování pomocí kontaktních schémat | Programování pomocí kontaktních schémat |  | Programování pomocí kontaktních schémat
Programování pomocí strukturovaného textu se strukturami a poli