## Selection
Path | Produkty > Senzory > Indukční senzory
Family | E2B | E2E NEXT | E2EW | E2EQ NEXT | E2A-S | µPROX E2E | TL-W | E2S | E2Q5 | E2Q6 | E2ER/E2ERZ | E2EH | E2FQ | E2FM | E2C-EDA | E2NC | E2EC | E2V-X
Functional filters:
Typ | Kompaktní | Kompaktní | Kompaktní | Speciální modely | Kompaktní | Válcový | Kompaktní | Miniaturní | Hranatý | Hranatý | Válcový | Speciální modely | Speciální modely | Speciální modely | Speciální modely | Speciální modely | Válcový | Válcový
| Válcový | Válcový | Válcový |  | Válcový | Miniaturní | Hranatý | Hranatý |  |  | Speciální modely | [5 empty] | Miniaturní
Speciální modely
Rozhraní | 3vodičový | IO-Link | IO-Link | IO-Link | 3vodičový | 3vodičový | 2vodičový | 3vodičový | 3vodičový | 3vodičový | 3vodičový | 2vodičový | 2vodičový | 2vodičový | 3vodičový | 3vodičový | 2vodičový | 3vodičový
|  | 2vodičový | 3vodičový | 2vodičový |  |  | 3vodičový |  |  |  |  | 3vodičový | 3vodičový | 3vodičový |  |  | 3vodičový
|  | 3vodičový |  | 3vodičový
Technical filters:
Montáž | Nezapuštěná | Nezapuštěná | Zapuštěná | Zapuštěná | Nezapuštěná | Nezapuštěná | Nezapuštěná | Nezapuštěná | Nezapuštěná | Nezapuštěná | Zapuštěná | Zapuštěná | Zapuštěná | Zapuštěná | Nezapuštěná | Nezapuštěná | Zapuštěná | Nezapuštěná
| Zapuštěná | Zapuštěná |  |  | Zapuštěná | Zapuštěná | Zapuštěná |  | Zapuštěná | Zapuštěná |  |  |  |  | Zapuštěná | Zapuštěná |  | Zapuštěná
Max. snímací vzdálenost | 4 mm (M8) | 8 mm (M8) | 7 mm (M12) | 3 mm (M8) | 4 mm (M8) | 2 mm (M4) | 1,5 mm (25x8x5) | 1,6 mm (19x6x2) | 20 mm | 20 mm | 2 mm (M8) | 3 mm (M12) | 2 mm (M12) | 1,5 mm (M8) | 0,6 mm (pr. 3) | 0,6 mm (pr. 3) | 0,8 mm (pr. 3) | -
| 8 mm (M12) | 16 mm (M12) | 12 mm (M18) | 6 mm (M12) | 8 mm (M12) | 2 mm (pr. 3) | 3 mm (22x8x6) | 2,5 mm (23x8x8) | 40 mm | 30 mm | 3 mm (M12) | 7 mm (M18) | 5 mm (M18) | 2 mm (M12) | 1 mm (pr. 5,4) | 1 mm (pr. 5,4) | 1,5 mm (pr. 5,4)
| 16 mm (M18) | 30 mm (M18) | 22 mm (M30) | 12 mm (M18) | 16 mm (M18) | 3 mm (M5) | 5 mm (31x18x10) |  |  |  | 4 mm (M12) | 10 mm (M30) | 10 mm (M30) | 5 mm (M18) | 2 mm (M10) | 2 mm (M10) | 3 mm (pr. 8)
| 30 mm (M30) | 50 mm (M30) |  | 22 mm (M30) | 20 mm (M30) | 3 mm (pr. 4) | 20 mm (53x40x23) |  |  |  | 7 mm (M18) |  |  | 10 mm (M30) | 2 mm (M12) | 2 mm (M12) | 4 mm (M12)
[6 empty] | 4 mm (pr. 6,5) |  |  |  |  | 8 mm (M30) |  |  |  | 2 mm (pr. 8) | 2 mm (pr. 8)
[11 empty] | 10 mm (M30) |  |  |  | 6 mm (30x14x4,8 mm) | 6 mm (30x14x4,8 mm)
[15 empty] | 7 mm (M18) | 7 mm (M18)
Materiál pouzdra | Mosaz | Mosaz | Fluoroplastová povrchová úprava | Fluoroplastová povrchová úprava | Nerezová ocel | Nerezová ocel | Plast (ABS) | Plast (polyarylát) | Plast (PBT) | Plast (PBT) | Mosaz (M12-M30) | Nerezová ocel SUS361L | PTFE | Nerezová ocel | Mosaz (M10) | Mosaz (M10) | Mosaz | Mosaz
| Nerezová ocel | Nerezová ocel | Nerezová ocel | [7 empty] | Nerezová ocel (M8) |  |  |  | Mosaz (M12) | Mosaz (M12)
[15 empty] | Mosaz (M18) | Mosaz (M18)
[15 empty] | Mosaz (pr. 3) | Mosaz (pr. 3)
[15 empty] | Mosaz (pr. 8) | Mosaz (pr. 8)
[15 empty] | Nerezová ocel (pr. 5,4) | Nerezová ocel (pr. 5,4)
[15 empty] | Zink (30x14x4,8 mm) | Zink (30x14x4,8 mm)
Hlavní funkce | Indikátor viditelný z libovolného směru | Dostupné v krátkých a standardních délkách válce | Celokovové pouzdro | Fluoroplastová povrchová úprava odolná proti okujím pro oblasti, kde se svařuje | - | Vysoká frekvence 5 kHz, vhodné pro vysokorychlostní čítání | Přední a boční povrch | Miniature housing | Standardní kabelové připojení M12 | Variabilní zapojení | Odolnost proti oleji | Odolnost proti čisticím procesům | Odolné proti chemikáliím | Celokovové pouzdro | Typically < 500µm detection precision | High precision distance positioning and detection | Malý průměr se samostatnou snímací hlavicí a zesilovačem | Detekce hliníku
| Laserově tištěná čísla dílů | IO-Link communication | Fluoroplastová povrchová úprava odolná proti okujím pro oblasti, kde se svařuje | IO-Link communication |  |  | Robustní pod tlakem litý kov nebo tepluvzdorné plastové pouzdro ABS |  |  |  |  | Pouzdro z nerezové oceli 316 a odolnost proti teplotě až 120°C |  | Odolnost proti oleji | Vysoce přesné nastavování polohy | Network connectivity |  | Poniklovaná mosaz
|  | Jednoduchý, dvojitý, trojitý a čtyřnásobný snímací dosah | IO-Link communication | Kabel odolný proti oleji | [11 empty] | Smart tuning
|  | Montážní objímka pro rychlou výměnu | Jednoduchý, trojitý a čtyřnásobný snímací dosah | Montážní objímka pro rychlou výměnu
|  | Nejdelší snímací dosah | Odolnost vůči magnetickému poli u prémiových modelů | Nejdelší snímací dosah
|  | Odolnost proti oleji | Osvětlení LED s vysokým jasem viditelné z úhlu 360° | Osvětlení LED s vysokým jasem viditelné z úhlu 360°
|  | Osvětlení LED s vysokým jasem viditelné z úhlu 360° | Stejná snímací vzdálenost pro železo a hliník